## V
V曳引机装配、包装过程监控记录
表7.5-5D-A/1 投产日期： 年 月 日
投产编号 |  | 123456 |  | 客户名称 |  |  | B
曳引机型号 |  | C |  | 曳引轮规格 |  |  | F
轴承型号 |  | D |  | 主机颜色 |  |  | O
编码器型号 |  | I |  | 制动器型号 |  |  | P
主机电压 |  | N |  | 制动器电压 |  |  | E | 机房 |  | G |  | 左/右置 | Q
出厂编号 |  | V |  | 产 地 |  |  | T | 机座编号 |  | F15021114 |  | 制动器号 | 12345678901
曳引轮编号 |  |  |  | 编码器编号 |  |  |  | 定子编号
序号 | 工 序 |  |  |  |  | 操作者 |  | 序号 | 工 序 |  |  |  | 操作者
1 | 主机装配 | [6 empty] | 2 | 轮槽法向跳动 |  |  | mm
≤0.24（φ480)
≤0.25（φ500）
[8 empty] | 3 | 制动轮径向跳动≤0.08 |  |  | mm
[8 empty] | 4 | 编码器径向跳动≤0.08 |  |  | mm
制动器安装、调试 | [7 empty] | 性能检验
5 | 电枢与 衔铁间隙 | BL:0.3~0.55mm |  |  | mm |  |  | 6 | 空载电流
|  | YL:0.6±0.2mm |  |  | mm |  |  |  | 空载电压
| 开闸间隙0.15±0.04mm | [7 empty] | 空载运行 |  | 噪声: ≤58db
| 制动器打开同步 |  |  |  | 同步 |  |  |  | PG补偿量
| 制动开关通断 |  |  |  | 通断可靠 |  |  |  | 变频器
| 开启电压≤DC70V |  |  | V |  |  |  |  | 编码器
| 释放电压≤DC40V |  |  | V |  |  |  |  | 编码器跳动 |  | ≤0.08mm
| 制动力矩≥2.2倍曳引轮转矩 |  |  | Nm | Nm |  |  |  | 制动轮径向跳动 |  | ≤0.08mm
| 手动检测制动器开闸是否灵活 | [7 empty] | 轮槽法向跳动 |  | 同工序要求
曳引轮槽数
[9 empty] | 振动速度 |  | ≤0.04cm/s
[9 empty] | 开闸间隙 |  | 0.15±0.04mm
[9 empty] | 电枢与衔铁间隙 |  | 同左侧工序要求
包装要求 | 合同号 | A |  |  | 闸线长度 |  | K | 包装工序
| 变频器 | H |  |  | 电缆长度 |  | J | 10 | 外观（喷漆、颜色等）
| 工号 | S | [6 empty] | 接线盒
| 包装箱/底托规格 |  | R | [5 empty] | 行程开关
| 备注 |  | M M M M M | [5 empty] | 制动系统
编码器及电缆线
| 铭牌/资料 |  | L | [5 empty] | 防跳装置
远程开闸（无机房）/盘车（有机房）
检验 | □一次交检合格 |  |  | □复检合格 |  |  |  |  | 附件
| □一次交检不合格 | [7 empty] | 包装箱
| 检验员： 日期： | [7 empty] | 减速实验

## L
L曳引机装配、包装过程监控记录
表7.5-5D-A/1 投产日期： 年 月 日
投产编号 |  | 123456 |  | 客户名称 |  |  | B
曳引机型号 |  | C |  | 曳引轮规格 |  |  | F
轴承型号 |  | D |  | 主机颜色 |  |  | O
编码器型号 |  | I |  | 制动器型号 |  |  | P
主机电压 |  | N |  | 制动器电压 |  |  | E | 机房 |  | G |  | 左/右置 | Q
出厂编号 |  | V |  | 产 地 |  |  | T
曳引轮编号 |  |  |  | 编码器编号 |  |  |  | 定子编号
序号 | 工 序 |  |  |  |  | 操作者 |  | 序号 | 工 序 |  |  |  | 操作者
1 | 转子装配 | [6 empty] | 3 | 轮槽法向跳动 |  |  | mm
≤0.12（φ240)
2 | 主机装配 | [7 empty] | ≤0.16（φ320）
[8 empty] | 4 | 编码器径向跳动≤0.08 |  |  | mm
制动器安装、调试 | [7 empty] | 性能检验
5 | 工作行程 | ≥0.3mm |  |  | mm |  |  | 6 | 空载电流
空载电压
[9 empty] | 空载运行 |  | 噪声: ≤58db
| 开启电压≤DC70V | [7 empty] | PG补偿量
变频器
| 释放电压≤DC40V | [7 empty] | 编码器
[9 empty] | 编码器跳动 |  | ≤0.08mm
| 制动力矩≥2.5倍曳引轮转矩 |  |  |  | Nm |  |  |  | 轮槽法向跳动 |  | 同工序要求
曳引轮槽数
[9 empty] | 振动速度 |  | ≤0.04cm/s
包装要求 | 合同号 | A |  |  | 闸线长度 |  | K | 包装工序
| 变频器 | H |  |  | 电缆长度 |  | J | 7 | 外观（喷漆、颜色等）
| 工号 | S | [6 empty] | 接线盒
| 包装箱/底托规格 |  | R | [5 empty] | 行程开关
| 备注 |  | M M M M M | [5 empty] | 制动系统
编码器及电缆线
| 铭牌/资料 |  | L | [5 empty] | 防跳装置
远程开闸（无机房）/盘车（有机房）
检验 | □一次交检合格 |  |  | □复检合格 |  |  |  |  | 附件
| □一次交检不合格 | [7 empty] | 包装箱
| 检验员： 日期： | [7 empty] | 减速实验

## S
S曳引机装配、包装过程监控记录
表7.5-5D-C/0 投产日期： 年 月 日
投产编号 |  | 147852 |  | 客户名称 |  |  | B
曳引机型号 |  | C |  | 曳引轮规格 |  |  | F
轴承型号 |  | D |  | 主机颜色 |  |  | O
编码器型号 |  | I |  | 制动器型号 |  |  | P
主机电压 |  | N |  | 制动器电压 |  |  | E |  | 机房 |  | G |  | 左/右置 | Q
出厂编号 |  | V |  | 产 地 |  |  | T |  | 机座编号 |  |  |  | 制动器号 | 12345678901
曳引轮编号 |  |  |  | 编码器编号 |  |  |  |  | 定子编号
序号 | 工 序 |  |  |  |  | 操作者 |  |  | 序号 | 工 序 |  |  |  | 操作者
1 | 第一阶段装配 （第一台油压机前的装配） | [7 empty] | 2 | 第二阶段装配 （第二台油压机前的）
3 | 第三阶段装配 （曳引机翻转立起前的装配） | [6 empty] | 4 | 4 | 轮槽法向跳动 ≤0.17（φ340） ≤0.20（φ400) ≤0.24（φ480） |  | mm
[8 empty] | 9 | 9
5 | 制动轮径向跳动≤0.08 |  |  |  | mm |  |  |  | 7 | 第四阶段装配 （制动器安装、调试前的装配）
6 | 编码器径向跳动≤0.08 |  |  |  | mm
制动器安装、调试 | [8 empty] | 性能检验
8 | 制动臂与制动器之间两边对称 |  |  |  | ≤3mm |  |  |  | 9 | 空载电流
| 制动臂中心孔与拉杆对中 | [8 empty] | 空载电压
| 制动器顶杆与制动臂螺栓对中，销孔配钻，下销子 | [8 empty] | 空载运行 |  | 噪声: ≤58db
| 合闸时顶杆不被压实 |  |  |  | 4-5mm |  |  |  |  | PG补偿量
| 开闸间隙 |  |  | 下端0.2mm | [5 empty] | 变频器
| 制动器打开同步 |  |  | 同步 | [5 empty] | 编码器
| 制动开关通断 |  |  | 通断可靠 | [5 empty] | 编码器跳动 |  | ≤0.08mm
| 最低触发电压≤AC150V (适用电压AC/DC220V)（V3、ZDQ板） |  |  |  | V |  |  |  |  | 曳引轮槽数
[10 empty] | 振动速度 |  | ≤0.04cm/s
| 最高释放电压≤AC110V(适用电压AC/DC220V)（ZDQ板） |  |  |  | V |  |  |  |  | 开闸间隙 |  | 下端0.2mm
| 最低触发电压≤AC70V (适用电压AC/DC110V)(ZDQ板） |  |  |  | V |  |  |  |  | 制动轮径向跳动 |  | ≤0.08mm
| 最高释放电压≤AC55V (适用电压AC/DC110V)(ZDQ板） |  |  |  | V |  |  |  |  | 轮槽法向跳动 |  | ≤0.17（φ340） ≤0.20（φ400） ≤0.24（φ480）
| 检测衔铁动作灵活， 凸轮轴左右旋转≤60度 |  |  | Nm
| 制动力矩≥2.2倍曳引轮转矩 |  |  |  | Nm
包装要求 | 合同号 | A |  |  | 闸线长度 |  | K |  | 包装工序
| 变频器 | H |  |  | 电缆长度 |  | J |  | 10 | 外观（喷漆、颜色等）
| 工号 | S | [7 empty] | 接线盒
| 包装箱/底托规格 |  | R | [6 empty] | 行程开关
| 备注 |  | M M M M M | [6 empty] | 制动系统
编码器及电缆线
| 铭牌/资料 |  | L | [6 empty] | 防跳装置
远程开闸（无机房）/盘车（有机房）
检验 | □一次交检合格 |  |  | □复检合格 | [5 empty] | 附件
| □一次交检不合格 | [8 empty] | 包装箱
| 检验员： 日期： | [8 empty] | 减速实验

## TA
TA曳引机装配、包装过程监控记录
表7.5-5D-B/5 投产日期： 年 月 日
投产编号 |  | 123456 |  | 客户名称 |  |  | B
曳引机型号 |  | C |  | 曳引轮规格 |  |  | F
轴承型号 |  | D |  | 主机颜色 |  |  | O
编码器型号 |  | I |  | 制动器型号 |  |  | P
主机电压 |  | N |  | 制动器电压 |  |  | E |  | 机房 |  | G |  | 左/右置 | Q
出厂编号 |  | V |  | 产 地 |  |  | T |  | 机座编号 |  |  |  | 制动器号 | 12345678901
曳引轮编号 |  |  |  | 编码器编号 |  |  |  |  | 定子编号
序号 | 工 序 |  |  |  |  | 操作者 |  |  | 序号 | 工 序 |  |  |  | 操作者
1 | 第一阶段装配 （第一台油压机前的装配） | [7 empty] | 2 | 第二阶段装配 （第二台油压机前的）
3 | 第三阶段装配 （曳引机翻转立起前的装配） | [6 empty] | 4 | 4 | 轮槽法向跳动 ≤0.16（φ325） ≤0.20（φ400) ≤0.24（φ480） |  |  | mm
[8 empty] | 9 | 9
5 | 制动轮径向跳动≤0.08 |  |  |  | mm |  |  |  | 7 | 第四阶段装配 （制动器安装、调试前的装配）
6 | 编码器径向跳动≤0.08 |  |  |  | mm
制动器安装、调试 | [8 empty] | 性能检验
8 | 电枢与 衔铁间隙 | BL:0.3~0.55mm |  |  | mm |  |  |  | 9 | 空载电流
|  | YL：0.6±0.2mm |  |  | mm |  |  |  |  | 空载电压
| 开闸间隙0.15±0.04mm | [8 empty] | 空载运行 |  | 噪声: ≤58db
| 制动器打开同步 |  |  |  | 同步 |  |  |  |  | PG补偿量
| 制动开关通断 |  |  |  | 通断可靠 |  |  |  |  | 变频器
| 开启电压≤DC70V |  |  | V | [5 empty] | 编码器
| 释放电压≤DC40V |  |  | V | [5 empty] | 编码器跳动 |  | ≤0.08mm
| 制动力矩≥2.5倍曳引轮转矩 |  |  | Nm | Nm |  |  |  |  | 制动轮径向跳动 |  | ≤0.08mm
| 手动检测制动器开闸是否灵活 | [8 empty] | 轮槽法向跳动 |  | 同工序要求
曳引轮槽数
[10 empty] | 振动速度 |  | ≤0.04cm/s
[10 empty] | 开闸间隙 |  | 0.15±0.04mm
[10 empty] | 电枢与衔铁间隙 |  | 同左侧工序要求
包装要求 | 合同号 | A |  |  | 闸线长度 |  | K |  | 包装工序
| 变频器 | H |  |  | 电缆长度 |  | J |  | 10 | 外观（喷漆、颜色等）
| 工号 | S | [7 empty] | 接线盒
| 包装箱/底托规格 |  | R | [6 empty] | 行程开关
| 备注 |  | M M M M M | [6 empty] | 制动系统
编码器及电缆线
| 铭牌/资料 |  | L | [6 empty] | 防跳装置
远程开闸（无机房）/盘车（有机房）
检验 | □一次交检合格 |  |  | □复检合格 | [5 empty] | 附件
| □一次交检不合格 | [8 empty] | 包装箱
| 检验员： 日期： | [8 empty] | 减速实验

## Y
Y曳引机装配、包装过程监控记录
表7.5-5D-C/0 投产日期： 年 月 日
投产编号 |  | 123456 |  | 客户名称 |  |  | B
曳引机型号 |  | C |  | 曳引轮规格 |  |  | F
轴承型号 |  | D |  | 主机颜色 |  |  | O
编码器型号 |  | I |  | 制动器型号 |  |  | P
主机电压 |  | N |  | 制动器电压 |  |  | E | 机房 |  | G |  | 左/右置 | Q
出厂编号 |  | V |  | 产 地 |  |  | T | 机座编号 |  |  |  | 制动器号 | 12345678901
曳引轮编号 |  |  |  | 编码器编号 |  |  |  | 定子编号
序号 | 工 序 |  |  |  |  | 操作者 |  | 序号 | 工 序 |  |  |  | 操作者
1 | 定子与机座装配 | [6 empty] | 2 | 机加组装配
3 | 转子与定子装配 | [6 empty] | 4 | 前后轴承、前盖、前后内外压盖装配
5 | 曳引轮组件与主轴装配 | [6 empty] | 6 | 编码器装配
7 | 接线及其他装配 | [6 empty] | 8 | 制动轮径向跳动≤0.08 |  |  | mm
9 | 轮槽法向跳动 |  |  | mm |  |  |  | 10 | 编码器径向跳动≤0.08 |  |  | mm
≤0.24（φ480）
≤0.26（φ530)
制动器安装、调试 | [7 empty] | 性能检验
8 | 制动臂与制动器之间两边对称 |  |  |  | ≤3mm |  |  | 9 | 空载电流
| 制动臂中心孔与拉杆对中 | [7 empty] | 空载电压
| 制动器顶杆与制动臂螺栓对中 | [7 empty] | 空载运行 |  | 噪声: ≤58db
| 合闸时顶杆不被压实 |  |  |  | 4-5mm |  |  |  | PG补偿量
| 开闸间隙 |  |  | 0.15-0.25mm |  |  |  |  | 变频器
| 制动器打开同步 |  |  | 同步 |  |  |  |  | 编码器
| 制动开关通断 |  |  | 通断可靠 |  |  |  |  | 编码器跳动 |  | ≤0.08mm
| (适用电压AC/DC220V) | 载重>1600kg，触发电压≤AC165V |  |  | V |  |  |  | 曳引轮槽数
|  | 载重≤1600kg，触发电压≤AC150V | [6 empty] | 振动速度 |  | ≤0.04cm/s
| 最高释放电压≤AC110V(适用电压AC/DC220V)（V3板无此项） |  |  | V | V |  |  |  | 开闸间隙 |  | 0.15-0.25mm
| (适用电压AC/DC110V) | 载重>1600kg，触发电压≤AC80V，载重≤1600kg，触发电压≤AC70V |  |  | V |  |  |  | 制动轮径向跳动 |  | ≤0.08mm
| 最高释放电压≤AC55V (适用电压AC/DC110V) |  |  |  | V |  |  |  | 轮槽法向跳动 |  | ≤0.24（φ480） ≤0.26（φ530）
| 检测衔铁动作灵活， 凸轮轴左右旋转≤60度 |  |  | Nm
| 制动力矩≥2.2倍曳引轮转矩 |  |  |  | Nm
包装要求 | 合同号 | A |  |  | 闸线长度 |  | K | 包装工序
| 变频器 | H |  |  | 电缆长度 |  | J | 10 | 外观（喷漆、颜色等）
| 工号 | S | [6 empty] | 接线盒
| 包装箱/底托规格 |  | R | [5 empty] | 行程开关
| 备注 |  | M M M M M | [5 empty] | 制动系统
编码器及电缆线
| 铭牌/资料 |  | L | [5 empty] | 防跳装置
远程开闸（无机房）/盘车（有机房）
检验 | □一次交检合格 |  |  | □复检合格 |  |  |  |  | 附件
| □一次交检不合格 | [7 empty] | 包装箱
| 检验员： 日期： | [7 empty] | 减速实验

## U
U曳引机装配、包装过程监控记录
表7.5-5D-B/5 投产日期： 年 月 日
投产编号 |  | 123456 |  | 客户名称 |  |  | B
曳引机型号 |  | C |  | 曳引轮规格 |  |  | F
轴承型号 |  | D |  | 主机颜色 |  |  | O
编码器型号 |  | I |  | 制动器型号 |  |  | P
主机电压 |  | N |  | 制动器电压 |  |  | E | 机房 |  | G |  | 左/右置 | Q
出厂编号 |  | V |  | 产 地 |  |  | T | 机座编号 |  | F15021114 |  | 制动器号 | 12345678901
曳引轮编号 |  |  |  | 编码器编号 |  |  |  | 定子编号
序号 | 工 序 |  |  |  |  | 操作者 |  | 序号 | 工 序 |  |  |  | 操作者
1 | 主机装配 | [6 empty] | 2 | 轮槽法向跳动 |  |  | mm
≤0.24（φ480)
≤0.26（φ530）
[8 empty] | 3 | 制动轮径向跳动≤0.08 |  |  | mm
[8 empty] | 4 | 编码器径向跳动≤0.08 |  |  | mm
制动器安装、调试 | [7 empty] | 性能检验
5 | 电枢与 衔铁间隙 | BL:0.3~0.55mm |  |  | mm |  |  | 6 | 空载电流
|  | YL:0.6±0.2mm |  |  | mm |  |  |  | 空载电压
| 开闸间隙0.15±0.04mm | [7 empty] | 空载运行 |  | 噪声: ≤58db
| 制动器打开同步 |  |  |  | 同步 |  |  |  | PG补偿量
| 制动开关通断 |  |  |  | 通断可靠 |  |  |  | 变频器
| 开启电压≤DC70V |  |  | V |  |  |  |  | 编码器
| 释放电压≤DC40V |  |  | V |  |  |  |  | 编码器跳动 |  | ≤0.08mm
| 制动力矩≥2.5倍曳引轮转矩 |  |  | Nm | Nm |  |  |  | 制动轮径向跳动 |  | ≤0.08mm
| 手动检测制动器开闸是否灵活 | [7 empty] | 轮槽法向跳动 |  | 同工序要求
曳引轮槽数
[9 empty] | 振动速度 |  | ≤0.04cm/s
[9 empty] | 开闸间隙 |  | 0.15±0.04mm
[9 empty] | 电枢与衔铁间隙 |  | 同左侧工序要求
包装要求 | 合同号 | A |  |  | 闸线长度 |  | K | 包装工序
| 变频器 | H |  |  | 电缆长度 |  | J | 10 | 外观（喷漆、颜色等）
| 工号 | S | [6 empty] | 接线盒
| 包装箱/底托规格 |  | R | [5 empty] | 行程开关
| 备注 |  | M M M M M | [5 empty] | 制动系统
编码器及电缆线
| 铭牌/资料 |  | L | [5 empty] | 防跳装置
远程开闸（无机房）/盘车（有机房）
检验 | □一次交检合格 |  |  | □复检合格 |  |  |  |  | 附件
| □一次交检不合格 | [7 empty] | 包装箱
| 检验员： 日期： | [7 empty] | 减速实验